## BEGORO RAW WATER
parameter | unit | 2018.10.01 | 2018.11.01 | 2018.12.01 | 2019.01.01
pH | NA | 6.2 | 6.8 | 6 | 6.32
colour | Hu | 30 | 60 | 100 | 75
Turbidity | NTU | 9.7 | 17 | 44 | 39
Conductivity |  | 51.5 | 82.4 | 368 | 414
TDS | mg/L | 23.1 | 35.5 | 170.9 | 187.9
Alkalinity | mg/L | 76 | 74 | 238 | 5.9
Salinity | mg/L | 0.02 | 0.03 | 0.17 | 0.19
Chloride | mg/L | 2.4 | 15 | 84 | 74
Fluoride | mg/L | 0.15 | 0.06 | 0.27 | 0.1
Manganese | mg/L | 0.073 | 0.013 | 1.198 | 2.2
Total Iron | mg/L | 1.46 | 0.35 | 3.1 | 6
Ammonia | mg/L | 0.17 | 0.1 | 0.12 | 0.15
Nitrate | mg/L | 1.1 | 2.64 | 1.45 | 1
Nitrite | mg/L | 1.8 | 0.119 | 0.002 | 0.002
Phosphate | mg/L | 3.5 | 3.2 | 3.6 | 3.8
Sulphate | mg/L | 3 | 2 | 2 | 3
Zinc | mg/L | 0.07 | 0.01 | 0.1 | 0.54
Cyanide | mg/L | 0.005 | 0.003 | 0.007 | 0.006
T. Hardness | mg/L | 20 | 100 | 82 | 118
Calcium Hardness | mg/L | 10 | 82 | 46 | 90
Magnesium Hardness | mg/L | 10 | 18 | 36 | 28
Calcium | mg/L | 4 | 32.8 | 18.4 | 36
Magnesium | mg/L | 2.43 | 4.374 | 8.748 | 6.804
Copper | mg/L | 0.13 | 0.05 | 0.3 | 0.27
μS/cm

## BEGORO FINAL WATER
parameter | unit | 2018.10.01 | 2018.11.01 | 2018.12.01 | 2019.01.01
pH | NA | 6.5 | 6 | 6.6 | 6.2
colour | Hu | 2.5 | 5 | 2 | 5
Turbidity | NTU | 0.8 | 0 | 0.1 | 3
Conductivity |  | 112.8 | 97.4 | 370 | 397
TDS | mg/L | 50.4 | 43.7 | 172.4 | 177.4
Alkalinity | mg/L | 54 | 40 | 230 | 104
Salinity | mg/L | 0.05 | 0.04 | 0.17 | 0.18
Chloride | mg/L | 32 | 30 | 86 | 70
Fluoride | mg/L | 0.19 | 0.28 | 0.15 | 0.12
Manganese | mg/L | 0.039 | 0.042 | 0.05 | 0.02
Total Iron | mg/L | 0.14 | 0.28 | 0.02 | 0.09
Ammonia | mg/L | 0.12 | 0.1 | 0.13 | 0.1
Nitrate | mg/L | 0.9 | 7.04 | 0.5 | 0.9
Nitrite | mg/L | 1.5 | 0.9 | 0.06 | 0.04
Phosphate | mg/L | 21.9 | 0 | 0.5 | 1.5
Sulphate | mg/L | 8 | 9 | 0 | 1
Zinc | mg/L | 0.16 | 0.02 | 0.18 | 0.04
Cyanide | mg/L | 0.007 | 0.005 | 0 | 0.003
T. Hardness | mg/L | 16 | 34 | 84 | 122
Calcium Hardness | mg/L | 8 | 28 | 52 | 76
Magnesium Hardness | mg/L | 8 | 6 | 32 | 46
Calcium | mg/L | 3.2 | 11.2 | 20.8 | 30.4
Magnesium | mg/L | 1.944 | 1.458 | 7.776 | 11.178
Copper | mg/L | 0.12 | 0.04 | 0 | 0.02
μS/cm